## 基础code
Timing 设定： | 1920*1080 @ 60Hz
| H | Hsync | 4 | V | Vsync | 2
|  | HBP | 60 |  | VBP | 14
|  | Hactive | 1920 |  | Vactive | 1080
|  | HFP | 88 |  | VFP | 16
Pclk = (4+60+1920+88)*(2+14+1080+16)*60=138,243,840 by/s
| phy_data_rate = 138,243,840 * 8 * 3 / 4 = 829,463,040 bit/s | [5 empty] | 希望稍大于这个值
Input电压设定: | 低亮模组 | Power | Power spec | 限流 |  | 高亮模组 | Power | Power spec | 限流
| VDDI | 1.8V | +-0.05V | <100mA |  | VDDI | 1.8V | +-0.05V | <100mA
| AVDD | 5.5V | +-0.05V | <100mA |  | AVDD | 6.2V | +-0.05V | <100mA
| AVEE | -6.0V | +-0.05V | <100mA |  | AVEE | -6.0V | +-0.05V | <100mA
Code 主体：
mipi.write 0x39 0x03 0x00
mipi格式 | mipi.write 0x39 0x53 0x2D
mipi.write 0x39 0x51 0xFF 0x01
mipi.write 0x39 0x80 0x01 0xE0 0xE0 0x0E 0x00 0x31
mipi.write 0x39 0x81 0x03 0x04 0x00 0x10 0x00 0x10 0x00
mipi.write 0x39 0x82 0x03 0x04 0x00 0x10 0x00 0x10 0x00
mipi.write 0x39 0x35 0x00
mipi.write 0x39 0x26 0x20
mipi.write 0x39 0xF0 0xAA 0x13
mipi.write 0x39 0XD2 0x40 0x40 0x40 0x40 0x40 0x3C 0x38 0x34 0x30 0x28 0x20 0x18 0x10 0x0C 0x08 0x04 0x00 0x00
mipi.write 0x39 0XD3 0x40 0x40 0x40 0x40 0x40 0x3C 0x38 0x34 0x30 0x28 0x20 0x18 0x10 0x0C 0x08 0x04 0x00 0x00
mipi.write 0x39 0xF0 0xAA 0x12
mipi.write 0x39 0x65 0x02
mipi.write 0x39 0xD2 0x05
mipi.write 0x39 0xFF 0x5A 0x80
mipi.write 0x39 0x65 0x2F
mipi.write 0x39 0xF2 0x01
mipi.write 0x39 0xFF 0x5A 0x81
mipi.write 0x39 0x65 0x16
mipi.write 0x39 0xF9 0x00 0x52 0x59 0x60 0x67 0x6B 0x70 0x75 0x79 0x7E 0x83 0x87 0x8C 0x91 0x95 0x9A 0x9F 0xA6
mipi.write 0x39 0x65 0x05
mipi.write 0x39 0xF2 0x23
mipi.write 0x39 0x65 0x0A
mipi.write 0x39 0xF2 0x00
mipi.write 0x05 0x11
delayms 200
mipi.write 0x05 0x29
Code 主体：
regw 0x03 0x00
寄存器Regw格式 | regw 0x53 0x2D
regw 0x51 0xFF 0x01
regw 0x80 0x01 0xE0 0xE0 0x0E 0x00 0x31
regw 0x81 0x03 0x04 0x00 0x10 0x00 0x10 0x00
regw 0x82 0x03 0x04 0x00 0x10 0x00 0x10 0x00
regw 0x35 0x00
regw 0x26 0x20
regw 0xF0 0xAA 0x13
regw 0XD2 0x40 0x40 0x40 0x40 0x40 0x3C 0x38 0x34 0x30 0x28 0x20 0x18 0x10 0x0C 0x08 0x04 0x00 0x00
regw 0XD3 0x40 0x40 0x40 0x40 0x40 0x3C 0x38 0x34 0x30 0x28 0x20 0x18 0x10 0x0C 0x08 0x04 0x00 0x00
regw 0xF0 0xAA 0x11
regw 0xC2 0x03 0xFF 0x03 0xFF 0x03 0xFF 0x03 0xFF 0x82 0x00 0x00
regw 0xF0 0xAA 0x12
regw 0x65 0x02
regw 0xD2 0x05
regw 0xFF 0x5A 0x80
regw 0x65 0x2F
regw 0xF2 0x01
regw 0xFF 0x5A 0x81
regw 0x65 0x16
regw 0xF9 0x00 0x52 0x59 0x60 0x67 0x6B 0x70 0x75 0x79 0x7E 0x83 0x87 0x8C 0x91 0x95 0x9A 0x9F 0xA6
regw 0x65 0x05
regw 0xF2 0x23
regw 0x65 0x0A
regw 0xF2 0x00
regw 0x11
delayms 200
regw 0x29